## Tabelle1
Tabelle VI.5.2.1: Ecuador EWS-Ergebnis: optimierte jährliche Zubauraten
Zubauraten Kapazität [MW/a]	2015 – 2017	2018 – 2020	2021 – 2025	2026-2035	Ab 2026 %/a
Elektrolyse (H2)	1	100	1.500	2.500	-1%
Methanisierung (CH4) [M.N.m³/a]	0	10	250	650	-1%
Verflüssigung (GPL) [M.l/a]	0	10	150	300	-1%
Alkane (n>5) [M.b/a]	0	0	1	1	-1%
Öl-Kraftwerk	-100	-250	-250	-250	-10%
Gas-Kraftwerk	100	250	50	50	-1%
Hydro	2.066	4.898	0	-350	-1%
Biomasse	33	100	33	45	-1%
Geothermie	537	485	100	50	-1%
Turm-WEA	65	110	750	1.000	-1%
Flug-Wind		1	75	250	-1%
STA-Aufdach	5	150	1.000	1.500	-1%
PV-Aufdach		500	1.000	1.250	-1%
PV-Freifläche	7	250	500	750	-1%
Ozean	7	0	20	50	-1%
Gasnetzzubau Strecke [km/a]	0	100	150	150	-1%
chemische Speicher	0	5	20	20	-1%
Interaktiv optimierte Zubau- und Rückbauraten (Hydro, Öl), Gaskraftwerke ist zum Teil GtP, auch als Brennstofffzelle zu verstehen, anderenfalls ändert sich nur der Treibstoff von fossil-→ PtG. aller Anlagentypen und automatischer Degression (Verschleiß von Anlagen) in Stufen, Farben entsprechen den Farben in den Folgediagrammen; CC-BY-NC-SA 4.0 TEOO - Stefan Golla 2017
Zubauraten Kapazität [MW/a]	2015 – 2017	2018 – 2020	2021 – 2025	2026-2035	Ab 2026 %/a
Elektrolyse (H2)	1	100	1500	2500	-1%
Methanisierung (CH4) [M.N.m³/a]	0	10	250	650	-1%
Verflüssigung (GPL) [M.l/a]	0	10	150	300	-1%
Alkane (n>5) [M.b/a]	0	0,4	0,6	0,8	-1%
Öl-Kraftwerk	-100	-250	-250	-250	-10%
Gas-Kraftwerk	100	250	50	50	-1%
Hydro	2066	4898	0	-350	-1%
Biomasse	33	100	33	45	-1%
Geothermie	537	485	100	50	-1%
Turm-WEA	65	110	750	1000	-1%
Flug-Wind		1	75	250	-1%
STA-Aufdach	5	150	1000	1500	-1%
PV-Aufdach		500	1000	1250	-1%
PV -Freifläche	7	250	500	750	-1%
Ozean	7	0	20	50	-1%
Gasnetzzubau Strecke [km/a]	0	100	150	150	-1%
chemische Speicher	0	5	20	20	-1%
Interaktiv optimierte Zubau- und Rückbauraten (Hydro, Öl), Gaskraftwerke ist zum Teil GtP, auch als Brennstofffzelle zu verstehen, anderenfalls ändert sich nur der Treibstoff von fossil-→ PtG. aller Anlagentypen und automatischer Degression (Verschleiß von Anlagen) in Stufen, Farben entsprechen den Farben in den Folgediagrammen; CC-BY-NC-SA 4.0 TEOO - Stefan Golla 2017