## Tabelle1
Tabelle V.4.2.1					https://de.wikipedia.org/wiki/Guayaquil	https://de.wikipedia.org/wiki/Quito	http://web.stanford.edu/group/efmh/jacobson/Articles/I/CountriesWWS.pdf	http://web.stanford.edu/group/efmh/jacobson/Articles/I/CountriesWWS.pdf
	Einheit	Kennzahlen PV Potenzial	f.-Costa	f.-Sierra	f.-Oriente	Guayaquil	Quito	Galapagos	Com./Gov WWS	Haushalte WWS	Summe
	km²	Flächen | ~ Gebäude	64.979	62.840	118.282	1.733	222	8.218	40	97	256.370
	W.rad/m²	P.rad.Ø, (IRENA)	178	250	210	190	235	170	212,5	212,5
	W.rad/m²	P.rad.Ø, (M7 A1B)	179	164	195	150	170	190	160	160
	kWh.rad/(m²*d)	E.rad.Ø/d (MEER)	4,5	5	4,7	4,56	5,1	8,3	4,4	4,7
	kWh.el/(m²*a)	E.rad.eff.Ø, (M7 A1B)	1,57	1,49	1,64	1,57	1,49	2,51	1,53	1,53
21,70%	kWh.el/(m²*a)	eff.Jahresertrag/m²@21,7%	356	416	372	361	424	690	366	391
Effektivfläche für 2 m² Modul mit 21,7% Wirkungsgrad pro kWp	%	Max. Flächennutzung	0,1	0,1	0,05	2,5	2,5	0,001	20	10
Si mono 2018, 360 W/m², AM1,5, 25°C, 1000W/m²	km²	effektive PV Fläche	65	63	59	43	6	0,082	8	10	254	RT	FF
4,61	MW	Inst. Pges. PV 21,7%(M7)	14.100	13.636	12.834	9.399	1.202	18	1.736	2.101	59.023	18452,75	40570,32
Wp/m²	Twh	E.ges/a mit 21,7%(M7)	23,16	26,13	22,02	15,64	2,35	0,057	2,93	3,78	103,0	55026,25
217	Gwh/(MW*a)	JELZ (PV Ecu)	1,64	1,92	1,72	1,66	1,95	3,18	1,69	1,80	1,75
			15,5 % Wirkungsgrad bei PV Modulen entspricht einem 310 Wp Modul(gutes Poly, schlechtes Mono, nach STC Standard mit 1000W/m² Einstrahlung, 25°C(was ja unrealistisch ist)) mit 1993x1001 mm Größe-> 160,5 Wp/m²					6,3 GW	11,5 GW
			21 % Wirkungsgrad bei PV Modulen entspricht einem 395 Wp Modul(gutes Poly, schlechtes Mono, nach STC Standard mit 1000W/m² Einstrahlung, 25°C(was ja unrealistisch ist)) mit 1993x1001 mm Größe-> 198,3 Wp/m²

				https://de.wikipedia.org/wiki/Guayaquil	https://de.wikipedia.org/wiki/Quito	http://web.stanford.edu/group/efmh/jacobson/Articles/I/CountriesWWS.pdf	http://web.stanford.edu/group/efmh/jacobson/Articles/I/CountriesWWS.pdf
	Einheit	Kennzahlen PV Potenzial	f.-Costa	f.-Sierra	f.-Oriente	Guayaquil	Quito	Galapagos	Com./Gov WWS	Haushalte WWS	Summe
	km²	Flächen | ~ Gebäude	64.979	62.840	118.282	1.733	222	8.218	40	97	256.370
	W.rad/m²	P.rad.Ø, (IRENA)	178	250	210	190	235	170	212,5	212,5
	W.rad/m²	P.rad.Ø, (M7 A1B)	179	164	195	150	170	190	160	160
	kWh.rad/(m²*d)	E.rad.Ø/d (MEER)	4,5	5	4,7	4,56	5,1	8,3	4,4	4,7
	kWh.el/(m²*a)	E.rad.eff.Ø, (M7 A1B)	1,57	1,49	1,64	1,57	1,49	2,51	1,53	1,53
21,70%	kWh.el/(m²*a)	eff.Jahresertrag/m²@21,7%	356	416	372	361	424	690	366	391
Effektivfläche für 2 m² Modul mit 21,7% Wirkungsgrad pro kWp	%	Max. Flächennutzung	0,1	0,1	0,05	2,5	2,5	0,001	20	10
Si mono 2018, 360 W/m², AM1,5, 25°C, 1000W/m²	km²	effektive PV Fläche	65	63	59	43	6	0,082	8	10	254	RT	FF
4,61	MW	Inst. Pges. PV 21,7%(M7)	14.100	13.636	12.834	9.399	1.202	18	1.736	2.101	59.023	18452,75	40570,32
Wp/m²	Twh/a	E.ges/a mit 21,7%(M7)	23,16	26,13	22,02	15,64	2,35	0,057	2,93	3,78	103,0	55026,25
217	Gwh/(MW*a)	JELZ (PV Ecu)	1,64	1,92	1,72	1,66	1,95	3,18	1,69	1,80	1,75
			15,5 % Wirkungsgrad bei PV Modulen entspricht einem 310 Wp Modul(gutes Poly, schlechtes Mono, nach STC Standard mit 1000W/m² Einstrahlung, 25°C(was ja unrealistisch ist)) mit 1993x1001 mm Größe-> 160,5 Wp/m²					6,3 GW	11,5 GW
			21 % Wirkungsgrad bei PV Modulen entspricht einem 395 Wp Modul(gutes Poly, schlechtes Mono, nach STC Standard mit 1000W/m² Einstrahlung, 25°C(was ja unrealistisch ist)) mit 1993x1001 mm Größe-> 198,3 Wp/m²

CC- BY-SA-NC 4.0, TEOO.de, Stefan Golla 2017